## 中文参数
2ZG-6D |  | 高速乘坐式插秧机
产品型号 |  |  |  | 2ZG-6D
结构型式 |  |  |  | 乘座式
驱动型式 |  |  |  | 四轮驱动
外形尺寸 | 长度（mm） |  |  | 3090
| 宽度（mm） |  |  | 2220
| 高度（mm） |  |  | 2580
结构质量（kg） |  |  |  | 820
配套发动机 | 型号（中国第三阶段） |  |  | 3TNM72
| 结构型式 |  |  | 立式水冷3 缸柴油机
| 总排气量（L） |  |  | 0.904
| 标定功率（kW） |  |  | 18.5
| 标定转速（r/min） |  |  | 3600
| 燃油 |  |  | 优质柴油
| 燃油箱容量（L） |  |  | 34
| 起动方式 |  |  | 电起动
| 蓄电池 | 额定电压（V） |  | 12
|  | 额定容量（Ah） |  | 45
单位作业量燃油消耗量(kg/hm ) |  |  |  | 2.2～5.6
行驶部 | 行走轮 | 结构型式 | 前轮 | 防爆轮胎
|  |  | 后轮 | 粗轮毂橡胶轮胎
|  | 直径×宽 | 前轮 | φ650×95
|  | （mm） | 后轮 | φ950×50
|  | 轮距 | 前轮 | 1200
|  | （mm） | 后轮 | 1200
| 转向方式 |  |  | 整体液压转向
| 变速方式 |  |  | 液压式变速（HST）
| 变速级数（级） |  |  | 主变速：前进后退无级变速（副变速：2挡；防陷变速：2挡）
| 作业速度（km/h） |  |  | 0～5.94
| 最小离地间隙（mm） |  |  | 500
插秧部 | 插植机构型式 |  |  | 旋转式强制插秧
| 工作行数（行） |  |  | 6
| 行距（mm） |  |  | 300
| 穴距（mm） |  |  | 100、120、140、160、180、210、240
| 插秧深度（mm） |  |  | 10～55（7级）
| 1穴苗数调节量 | 横向移动次数 |  | 20、18、16、14
|  | 纵向取秧深度（mm） |  | 8～18
| 平衡机构型式 |  |  | 机械式
秧苗条件 | 秧苗种类 |  |  | 块状秧苗
| 苗高（mm） |  |  | 80～250
| 叶龄（叶） |  |  | 2.0～4.5
秧盘架（个） |  |  |  | 6
警报装置 |  |  |  | 充电、油压、后退时、水温、秧苗用尽
作业小时生产率（hm²/h） (亩/h) |  |  |  | 0.2～0.6

## specification
2ZG-6D |  | HIGH SPEED-RIDING TYPE RICE TRANSPLANTER
Model |  |  |  | 2ZG-6D
Structural Type |  |  |  | Riding Type
Driving Type |  |  |  | Four-Wheel Drive
Dimension | Length（mm） |  |  | 3090
| Width（mm） |  |  | 2220
| Height（mm） |  |  | 2580
Weight（kg） |  |  |  | 820
Engine | Model（Phase III Of China） |  |  | 3TNM72
| Structural Type |  |  | Vertical Type,Water-Cooliong,3 Cylinders Diesel Engine
| Displacement（L） |  |  | 0.904
| Rated Power（kW） |  |  | 18.5
| Rated Rotate Speed（r/min） |  |  | 3600
| Fuel Oil |  |  | High Quality Diesel
| Fuel Tank Capacity（L） |  |  | 34
| Start-Up Mode |  |  | Electric Starter
| Battery | Rated Voltage（V） |  | 12
|  | Rated Capacity（Ah） |  | 45
Fuel Consumption(kg/hm ) |  |  |  | 2.2～5.6
Driving | Driving Wheel | Structural Type | Front | Anti-Explosion Tire
|  |  | Rear | Thick Hub Rubber Tire
|  | Diameter×Width (mm) | Front | φ650×95
|  |  | Rear | φ950×50
|  | WheelBase (mm) | Front | 1200
|  |  | Rear | 1200
| Steering Mode |  |  | Integral Hydraulic Steering
| Gearshift Type |  |  | Hydraulic Transmission（HST）
| Number Of Transmission Gear（Stage） |  |  | Main Transmission:CVT Of Forward And Backward（Auxiliary Transmission:2 Stages;Anti-Stuck Transmission:2 Stages）
| Working Speed（km/h） |  |  | 0～5.94
| Minimum Ground Clearance（mm） |  |  | 500
Transplanting | Transplanter Type |  |  | Rotary Forced Transplanting
| Rows Number（Rows） |  |  | 6
| Row Spacing（mm） |  |  | 300
| Hill Spacing（mm） |  |  | 100、120、140、160、180、210、240
| Transplanting Depth（mm） |  |  | 10～55（7 Gears）
| Adjustment Number Of 1 Seeding | Number Of Lateral Movenments |  | 20、18、16、14
|  | Vertical Seeding Depth（mm） |  | 8～18
| Balance Mechanism Type |  |  | Mechanical
Seeding Requirement | Type Of Seeding |  |  | Lump Seeding
| Height Of Seeding（mm） |  |  | 80～250
| Leaf Age（Leaf） |  |  | 2.0～4.5
Seeding Tray（PCS） |  |  |  | 6
Alarming Device |  |  |  | Charging、Fuel Pressure、Reverse、Water Temperature、Seeding Exhaustion
Productivity（hm²/h） (亩/h) |  |  |  | 0.2～0.6